## Bill of Materials-nRF_FRAM_Targ
Comment | Designator | Footprint | LibRef | Quantity | Manufacturer | Manufacturer PN | Distributer | Distributer PN | Price n10 [€]
C_0402_1uF_10V_X7R | C1, C13, C18, C29 | CAPC1005X06 | .C_0402_1uF_X7R_10V | 4 | Murata | GRM155C71A105KE11D | Mouser | 81-GRM155C71A105KE1D | 0.036
C_0402_100nF_10V_X7G | C2, C3, C4, C5, C12, C14, C16, C17, C19, C23, C30, C31, C32 | CAPC1005X06 | .C_0402_100nF_10V | 13 | Murata | GRM155R71A104KA01D | Mouser | 81-GRM155R71A104KA1D | 0.019
C_0402_1pF_50V_NP0_RF | C6 | CAPC1005X06 | .C_0402_1pF_50V_NP0_RF | 1 | Murata | GJM1555C1H1R0JB01D | Mouser | 81-GJM1555C1H1R0JB1D | 0.056
C_0402_1.2pF_50V_NP0 | C7 | CAPC1005X06 | .C_0402_1.2pF_50V_NP0_RF | 1 | Murata | GJM1555C1H1R2JB01D | Mouser | 81-GJM1555C1H1R2JB1D | 0.046
C_0402_12pF_10V_NP0 | C8, C9, C10, C11, C21, C22, C27, C28 | CAPC1005X06 | .C_0402_12pF_10V_NP0 | 8 | Vishay | VJ0402A120JXQPW1BC | Mouser | 77-VJ0402A120JXQPBC | 0.08
C_0402_820pF_50V_NP0 | C15 | CAPC1005X06 | .C_0402_820pF_50V_NP0 | 1 | Murata Electronics | GRM1555C1H821JA01J | Mouser | 81-GRM1555C1H821JA1J | 0.03
C_0402_1nF_50V_NP0 | C20 | CAPC1005X06 | .C_0402_1nF_50V | 1 | Murata | DNP | Mouser | 81-GRM1555C1H102JA1D | DNP
C_1206_47uF_10V_X5R | C24 | CAPC3216X18 | .C_1206_47uF_10V | 1 | Taiyo Yuden | LMK316ABJ476ML-T | Mouser | 963-LMK316ABJ476ML-T | 0.23
C_0402_47pF_50V_NP0 | C26 | CAPC1005X06 | .C_0402_47pF_50V | 1 | Kemet | C0402C470K5GACTU | Mouser | 80-C0402C470K5G | 0.01
D_LED_0603_Amber | D1 | DIOM1608X02N Orange | .D_LED_0603_Amber | 1 | Wuerth | 150060AS75000 | Mouser | 710-150060AS75000 | 0.12
D_LED_0603_Red | D2 | DIOM1608X02N Red | .D_LED_0603_Red | 1 | Wuerth | 150060SS55040 | Mouser | 710-150060SS55040 | 0.14
PMEG10010ELR | D3 | SODFL350X110-2N | .D_SOD123W_710mV_1A | 1 | Nexperia | PMEG10010ELRX | Mouser | 771-PMEG10010ELRX | 0.24
LQG15HZ4N7C02D | L1 | IND1005X06 | .L_0402_4.7n_700mA | 1 | Murata | LQG15HZ4N7C02D | Mouser | 81-LQG15HZ4N7C02D | 0.05
LQG15HZ2N2C02D | L2 | IND1005X06 | .L_0402_2.2n_900mA | 1 | Murata | LQG15HZ2N2C02D | Mouser | 81-LQG15HZ2N2C02D | 0.05
ANT RF_SMA_2.44GHz | M1 |  | ANT RF_SMA_2.44GHz | 1 | TE | ANT-2.4-LCW-SMA | Mouser | 712-ANT-2.4-LCW-SMA | 3.09
P_RF_SMA_Edge-Con | P1 | P_RF_SMA_Edge | .P_RF_SMA_Edge_Con | 1 | RF Solutions | CON-SMA-EDGE-S | Mouser | 223-CON-SMA-EDGE-S | 1.95
P_HSEC8-120-Edge | P2 | P_HSEC8-120_edge | .P_HSEC8-120-Edge | 1 | Samtec |  | Mouser
R_0402_240R | R1, R2, R3, R4, R5, R6, R7, R8, R9, R10, R11, R12, R13, R14, R17, R18, R19, R20, R21, R22, R24, R26, R29, R30, R31, R32, R33, R34, R35, R37, R39, R40, R41, R43, R45, R46, R47, R48, R49, R50, R51, R52, R53, R54, R55, R56, R58, R60, R62, R63, R68, R69 | RESC1005X04 | .R_0402_240R | 52 | Panasonic | ERJ-2GEJ241X | Mouser | 667-ERJ-2GEJ241X | 0.02
R_0402_470R | R15, R16, R23, R25, R27, R28, R36, R38, R42, R44, R57, R59 | RESC1005X04 | .R_0402_470R_1% | 12 | Panasonic | ERJ-2RKF4700X | Mouser | 667-ERJ-2RKF4700X | 0.028
R_0402_47k | R61 | RESC1005X04 | .R_0402_47k | 1 | Panasonic | ERJ-2GEJ473X | Mouser | 667-ERJ-2GEJ473X | 0.03
R_0402_1k | R64 | RESC1005X04 | .R_0402_1k | 1 | Panasonic | ERJ-2GEJ102X | Mouser | 667-ERJ-2GEJ102X | 0.02
R_0402_100R | R65 | RESC1005X04 | .R_0402_100R | 1 | Panasonic | ERJ-2GEJ101X | Mouser | 667-ERJ-2GEJ101X | 0.02
R_0402_1M | R66, R67, R72 | RESC1005X04 | .R_0402_1M | 3 | Panasonic | ERJ-2GEJ105X | Mouser | 667-ERJ-2GEJ105X | 0.02
R_0402_100k_1% | R70, R71, R74 | RESC1005X04 | .R_0402_100k | 3 | Panasonic | ERJ-2RKF1003X | Mouser | 667-ERJ-2RKF1003X | 0.02
R_0402_10k | R73 | RESC1005X04 | .R_0402_10k | 1 | Panasonic | ERJ-2GEJ103X | Mouser | 667-ERJ-2GEJ103X | 0.02
BSH105 | T1, T2 | SOT95P230X110-3N | .T_BSH105 | 2 | Nexperia | BSH105,215 | Mouser | 771-BSH105215 | 0.21
nRF52840-QIAA | U1 | BGAS73C25P24X24_700X700X85 | nRF52840-QIAA | 1 | Nordic | nRF52840-QIAA | Mouser | 949-NRF52840-QIAA-R | 5.29
MSP430FR5994IZVWR | U2 | BGA121C50P11X11_600X600X100 | MSP430FR5994IZVW | 1 | Texas Instruments | MSP430FR5994IZVWR | Mouser | 595-P430FR5994IZVWR | 7.24
AB1805 | U3 | QFN50P300X300X100_HS-17N | AB1805 | 1 | Abracon | AB1805-T3 | Mouser | 815-AB1805-T3 | 1.72
TS5A3167DCKR | U4 | SOT65P210X110-5N | TS5A3167DCKR | 1 | Texas Instruments | TS5A3167DCKR | Mouser | 595-TS5A3167DCKR | 0.302
MCP6546T-I/LT | U5 | SOT65P210X110-5N | MCP6546 | 1 | Microchip | MCP6546T-I/LT | Mouser | 579-MCP6546T-I/LT | 0.307
ECX-.327-CDX-1293 | X1, X3, X4 | XTAL_ECS-32x15 | .X_ECX-.327-CDX-1293 | 3 | ECS | ECX-.327-CDX-1293 | Mouser | 520-ECX-.327CDX-1293 | 0.43
ECS-320-12-37B2-7KM | X2 | XTAL_ECS_20x16_4L | .X_ECS-320-12-37B2-7KM | 1 | ECS | ECS-320-12-37B2-7KM-TR | Mouser | 520-320-12-37B27KMTR | 0.26