## Bill of Materials-nRF_FRAM_Targ
Comment | Designator | Footprint | LibRef | Q1 | Distributer PN | Q30 | MouserNr | Qorder | Diff | OrdPrior | OrdV1.3e
C_0402_1uF_10V_X7R | C1, C13, C18, C29 | CAPC1005X06 | .C_0402_1uF_X7R_10V | 4 | 81-GRM155C71A105KE1D | 120 | 81-GRM155C71A105KE1D | 200 | 80
C_0402_100nF_10V_X7G | C2, C3, C4, C5, C12, C14, C16, C17, C19, C23, C30, C31, C32 | CAPC1005X06 | .C_0402_100nF_10V | 13 | 81-GRM155R71A104KA1D | 390 | 81-GRM155R71A104KA1D | 500 | 110
C_0402_1pF_50V_NP0_RF | C6 | CAPC1005X06 | .C_0402_1pF_50V_NP0_RF | 1 | 81-GJM1555C1H1R0JB1D | 30 | 81-GJM1555C1H1R0JB1D | 200 | 170
C_0402_1.2pF_50V_NP0 | C7 | CAPC1005X06 | .C_0402_1.2pF_50V_NP0_RF | 1 | 81-GJM1555C1H1R2JB1D | 30 | 81-GJM1555C1H1R2JB1D | 200 | 170
C_0402_12pF_10V_NP0 | C8, C9, C10, C11, C21, C22, C27, C28 | CAPC1005X06 | .C_0402_12pF_10V_NP0 | 8 | 77-VJ0402A120JXQPBC | 240 | 77-VJ0402A120JXQPBC | 300 | 60
C_0402_820pF_50V_NP0 | C15 | CAPC1005X06 | .C_0402_820pF_50V_NP0 | 1 | 81-GRM1555C1H821JA1J | 30 | 81-GRM1555C1H821JA1J | 200 | 170
C_0402_1nF_50V_NP0 | C20 | CAPC1005X06 | .C_0402_1nF_50V | 1 | 81-GRM1555C1H102JA1D | 30 |  |  | -30
C_1206_47uF_10V_X5R | C24 | CAPC3216X18 | .C_1206_47uF_10V | 1 | 963-LMK316ABJ476ML-T | 30 | 963-LMK316ABJ476ML-T | 60 | 30
C_0402_47pF_50V_NP0 | C26 | CAPC1005X06 | .C_0402_47pF_50V | 1 | 80-C0402C470K5G | 30 | 80-C0402C470K5G | 200 | 170
D_LED_0603_Amber | D1 | DIOM1608X02N Orange | .D_LED_0603_Amber | 1 | 710-150060AS75000 | 30 | 710-150060AS75000 | 50 | 20
D_LED_0603_Red | D2 | DIOM1608X02N Red | .D_LED_0603_Red | 1 | 710-150060SS55040 | 30 | 710-150060SS55040 | 50 | 20
PMEG10010ELR | D3 | SODFL350X110-2N | .D_SOD123W_710mV_1A | 1 | 771-PMEG10010ELRX | 30 | 771-PMEG10010ELRX | 100 | 70
LQG15HZ4N7C02D | L1 | IND1005X06 | .L_0402_4.7n_700mA | 1 | 81-LQG15HZ4N7C02D | 30 | 81-LQG15HZ4N7C02D | 60 | 30
LQG15HZ2N2C02D | L2 | IND1005X06 | .L_0402_2.2n_900mA | 1 | 81-LQG15HZ2N2C02D | 30 | 81-LQG15HZ2N2C02D | 60 | 30
ANT RF_SMA_2.44GHz | M1 |  | ANT RF_SMA_2.44GHz | 1 | 712-ANT-2.4-LCW-SMA | 30 | 712-ANT-2.4-LCW-SMA | 20 | -10
P_RF_SMA_Edge-Con | P1 | P_RF_SMA_Edge | .P_RF_SMA_Edge_Con | 1 | 223-CON-SMA-EDGE-S | 30 | 223-CON-SMA-EDGE-S | 20 | -10
P_HSEC8-120-Edge | P2 | P_HSEC8-120_edge | .P_HSEC8-120-Edge | 1 |  | 30 |  |  | -30
R_0402_240R | R1, R2, R3, R4, R5, R6, R7, R8, R9, R10, R11, R12, R13, R14, R17, R18, R19, R20, R21, R22, R24, R26, R29, R30, R31, R32, R33, R34, R35, R37, R39, R40, R41, R43, R45, R46, R47, R48, R49, R50, R51, R52, R53, R54, R55, R56, R58, R60, R62, R63, R68, R69 | RESC1005X04 | .R_0402_240R | 52 | 667-ERJ-2GEJ241X | 1560 | 667-ERJ-2GEJ241X | 2000 | 440
R_0402_470R | R15, R16, R23, R25, R27, R28, R36, R38, R42, R44, R57, R59 | RESC1005X04 | .R_0402_470R_1% | 12 | 667-ERJ-2RKF4700X | 360 | 667-ERJ-2RKF4700X | 500 | 140
R_0402_47k | R61 | RESC1005X04 | .R_0402_47k | 1 | 667-ERJ-2GEJ473X | 30 | 667-ERJ-2GEJ473X | 200 | 170
R_0402_1k | R64 | RESC1005X04 | .R_0402_1k | 1 | 667-ERJ-2GEJ102X | 30 | 667-ERJ-2GEJ102X | 200 | 170
R_0402_100R | R65 | RESC1005X04 | .R_0402_100R | 1 | 667-ERJ-2GEJ101X | 30 | 667-ERJ-2GEJ101X | 200 | 170
R_0402_1M | R66, R67, R72 | RESC1005X04 | .R_0402_1M | 3 | 667-ERJ-2GEJ105X | 90 | 667-ERJ-2GEJ105X | 200 | 110
R_0402_100k_1% | R70, R71, R74 | RESC1005X04 | .R_0402_100k | 3 | 667-ERJ-2RKF1003X | 90 | 667-ERJ-2RKF1003X | 200 | 110
R_0402_10k | R73 | RESC1005X04 | .R_0402_10k | 1 | 667-ERJ-2GEJ103X | 30 | 667-ERJ-2GEJ103X | 200 | 170
BSH105 | T1, T2 | SOT95P230X110-3N | .T_BSH105 | 2 | 771-BSH105215 | 60 | 771-BSH105215 | 100 | 40
nRF52840-QIAA | U1 | BGAS73C25P24X24_700X700X85 | nRF52840-QIAA | 1 | 949-NRF52840-QIAA-R | 30 | 949-NRF52840-QIAA-R | 30 | 0
MSP430FR5994IZVWR | U2 | BGA121C50P11X11_600X600X100 | MSP430FR5994IZVW | 1 | 595-P430FR5994IZVWR | 30 | 595-P430FR5994IZVWR | 30 | 0
AB1805 | U3 | QFN50P300X300X100_HS-17N | AB1805 | 1 | 815-AB1805-T3 | 30 | 815-AB1805-T3 | 30 | 0
TS5A3167DCKR | U4 | SOT65P210X110-5N | TS5A3167DCKR | 1 | 595-TS5A3167DCKR | 30 | 595-TS5A3167DCKR | 30 | 0
MCP6546T-I/LT | U5 | SOT65P210X110-5N | MCP6546 | 1 | 579-MCP6546T-I/LT | 30 | 579-MCP6546T-I/LT | 30 | 0
ECX-.327-CDX-1293 | X1, X3, X4 | XTAL_ECS-32x15 | .X_ECX-.327-CDX-1293 | 3 | 520-ECX-.327CDX-1293 | 90 | 520-ECX-.327CDX-1293 | 100 | 10
ECS-320-12-37B2-7KM | X2 | XTAL_ECS_20x16_4L | .X_ECS-320-12-37B2-7KM | 1 | 520-320-12-37B27KMTR | 30 | 520-320-12-37B27KMTR | 50 | 20