## Bill of Materials-target_adapt_
Comment | Designator | Footprint | LibRef | Quantity | Manufacturer | Manufacturer PN | Distributer | Distributer PN | Price n10 [€]
C_0402_1uF_10V_X7R | C1 | CAPC1005X06 | .C_0402_1uF_X7R_10V | 1 | Murata | GRM155C71A105KE11D | Mouser | 81-GRM155C71A105KE1D | 0.036
D_LED_0603_Amber | D1 | DIOM1608X02N Orange | .D_LED_0603_Amber | 1 | Wuerth | 150060AS75000 | Mouser | 710-150060AS75000 | 0.12
P_HSEC8-120-01-S-DV | P1 | P_HSEC8-120-01-S-DV | .P_HSEC8-120-01-S-DV | 1 | Samtec | HSEC8-120-01-L-DV-A-K-TR | Mouser | 200-HSEC812001LDVAKT | 3.17
P_RPI_PICO_40Pin | P2 | P_rpi_pico_R2.54mm | .P_RPI_PICO_40Pin | 1 | Raspberry Pi | SC0915 | Mouser | 358-SC0915 | 3,72
P_HDR_2x2_2.54mm_header | P3 | P_Pinheader_2x2_R2.54mm | .P_HDR_2x2_2.54mm_male | 1 | Amphenol | 861400042YO2319LF | Mouser | 649-86140042YO2319LF | 0.12
R_0402_1k | R1 | RESC1005X04 | .R_0402_1k | 1 | Panasonic | ERJ-2GEJ102X | Mouser | 667-ERJ-2GEJ102X | 0.02
R_0402_470R | R2, R3, R4, R5, R6, R7 | RESC1005X04 | .R_0402_470R_1% | 6 | Panasonic | ERJ-2RKF4700X | Mouser | 667-ERJ-2RKF4700X | 0.028
R_1206_2R_0.25% | R8 | RESC3116X06 Shunt | .R_1206_2R_0.25% | 1 | Yageo | RT1206CRD072RL | Mouser | 603-RT1206CRD072RL | 0.35